## Manufacture
Embedded Emissions kgCO2e | Ref Lifetime
kW |  | 1 | 1.5 | 2 | 2.5 | 3 | 3.5 | 4 | 4.5 | 5 | [7 empty] | 0.5 | 1
SH-R | 17 | 105.4857 | 126.5113 | 147.5369 | 231.997 | 253.0226 | 274.0482 | 295.0738 | 379.5339 | 463.994
(Manu adj)
kW |  | 2 |  | 3 |  | 4 | 4.5 | 5 | 5.5 | 6 | 6.5 | 7 | 7.5 | 8 | 8.5 | 9 | 9.5
SH-HP (SS) | 17 | [5 empty] | 642.6147 | 669.476 | 696.3372 | 723.1985 | 750.0597 | 776.921 | 803.7822 | 830.6434 | 857.5047 | 884.3659 | 911.2272
SH-HP (MS2) | 17 | 341.4 |  | 341.4 |  | 465.3 | [5 empty] | 771
SH-HP (MS4) | 17 | 682.8 |  | 682.8 |  |  |  | 682.8 |  |  | 1044.8
(Asia Manuf)
litres |  | 135 | 162 | 180 | 216 | 300 | 360
DW-R | 17 | 154.5794 | 175.0213 | 190.1299 | 224.3725 | 330.203 | 435.1574
(Manu adj)
litres |  | 135 | 162 | 180 | 216 | 300 | 360
DW-HP | 17 | 418.8511 | 457.7022 | 483.6029 | 535.4044 | 656.2744 | 742.6102
kW |  | 5 | 6 | 7 | 8 | 9 | 10 | 11 | 12 | 13 | 14 | 15 | 16
SHDW-AWHP | 17 | 1385.33 | 1417.38 | 1449.43 | 1481.48 | 1513.53 | 1545.58 | 1577.63 | 1609.68 | 1641.73 | 1673.78 | 1705.83 | 1737.88
kW | 5 1385.33: 1; 6 1417.38: 2; 7 1449.43: 3; 8 1481.48: 4; 9 1513.53: 5
SHDW-FCU | 17: 16; 5 1385.33: 192.2402; 6 1417.38: 255.9417; 7 1449.43: 319.6431; 8 1481.48: 383.3446; 9 1513.53: 447.046
(Manu adj)
litres | 5 1385.33: 300; 6 1417.38: 800
SHDW-BUF | 17: 22; 5 1385.33: 352; 6 1417.38: 691

## Transport
Embedded Emissions kgCO2e | Ref Lifetime
kW |  | 1 | 1.5 | 2 | 2.5 | 3 | 3.5 | 4 | 4.5 | 5
SH-R | 17 | 4.235 | 5.4508 | 6.6667 | 9.6858 | 10.9017 | 12.1175 | 13.3333 | 16.3525 | 19.3717
kW |  | 2 |  | 3 |  | 4 |  | 5 | 5.5 | 6 | 6.5 | 7 | 7.5 | 8 | 8.5 | 9 | 9.5
SH-HP (SS) | 17 | [5 empty] | 13.5123 | 14.1877 | 14.863 | 15.5383 | 16.2136 | 16.8889 | 17.5643 | 18.2396 | 18.9149 | 19.5902 | 20.2656
SH-HP (MS2) | 17 | 8.7079 |  | 8.7079 |  | 12.9374 | [5 empty] | 22.3916
SH-HP (MS4) | 17 | 17.4157 |  | 17.4157 |  |  |  | 17.4157 |  |  | 28.6115
litres |  | 135 | 162 | 180 | 216 | 300 | 360
DW-R | 17 | 3.063 | 3.3328 | 3.6755 | 4.186 | 5.3091 | 6.228
litres |  | 135 | 162 | 180 | 216 | 300 | 360
DW-HP | 17 | 15.6641 | 18.1191 | 19.7558 | 23.0291 | 30.6668 | 36.1223
kW |  | 5 | 6 | 7 | 8 | 9 | 10 | 11 | 12 | 13 | 14 | 15 | 16
SHDW-AWHP | 17 | 61.8538 | 63.1039 | 64.3539 | 65.604 | 66.8541 | 68.1042 | 69.3542 | 70.6043 | 71.8544 | 73.1045 | 74.3546 | 75.6046
kW |  | 5: 1; 6: 2; 7: 3; 8: 4; 9: 5
SHDW-FCU | 16 | 5: 4.1296; 6: 5.5458; 7: 6.9621; 8: 8.3784; 9: 9.7947
litres |  | 5: 300; 6: 800
SHDW-BUF | 22 | 5: 7.9126; 6: 15.5598

## Installation
Embedded Emissions kgCO2e | Ref Lifetime
kW |  | 1 | 1.5 | 2 | 2.5 | 3 | 3.5 | 4 | 4.5 | 5
SH-R | 17 | 0.55354 | 0.60169 | 0.64983 | 1.1552 | 1.2034 | 1.2515 | 1.2997 | 1.8051 | 2.3105
kW |  | 2 |  | 3 |  | 4 |  | 5 | 5.5 | 6 | 6.5 | 7 | 7.5 | 8 | 8.5 | 9 | 9.5
SH-HP (SS) | 17 | [5 empty] | 36.0764 | 39.9617 | 43.847 | 47.7323 | 51.6176 | 55.5029 | 59.3882 | 63.2735 | 67.1588 | 71.0441 | 74.9294
SH-HP (MS2) | 17 | 25.7 |  | 25.7 |  | 19.1 | [5 empty] | 33
SH-HP (MS4) | 17 | 51.3 |  | 51.3 |  |  |  | 51.3 |  |  | 37.6
litres |  | 135 | 162 | 180 | 216 | 300 | 360
DW-R | 17 | 3.2603 | 3.6914 | 4.0101 | 4.7323 | 6.9644 | 9.178
litres |  | 135 | 162 | 180 | 216 | 300 | 360
DW-HP | 17 | 11.2941 | 13.2546 | 14.5616 | 17.1755 | 23.2748 | 27.6314
kW |  | 5 | 6 | 7 | 8 | 9 | 10 | 11 | 12 | 13 | 14 | 15 | 16
SHDW-AWHP | 17 | 74.3528 | 76.3435 | 78.3342 | 80.3248 | 82.3155 | 84.3062 | 86.2969 | 88.2876 | 90.2783 | 92.2689 | 94.2596 | 96.2503
kW |  | 5: 1; 6: 2; 7: 3; 8: 4; 9: 5
SHDW-FCU | 16 | 5: 0.5246; 6: 1.3203; 7: 2.116; 8: 2.9117; 9: 3.7074
litres |  | 5: 300; 6: 800
SHDW-BUF | 22 | 5: 12; 6: 12

## B2-B5
Embedded Emissions kgCO2e | Ref Lifetime
kW |  | 1 | 1.5 | 2 | 2.5 | 3 | 3.5 | 4 | 4.5 | 5 | [7 empty] | 0.5 | 1
SH-R | 17 | 0 | 0 | 0 | 0 | 0 | 0 | 0 | 0 | 0
kW |  | 2 |  | 3 |  | 4 | 4.5 | 5 | 5.5 | 6 | 6.5 | 7 | 7.5 | 8 | 8.5 | 9 | 9.5
SH-HP (SS) | 17 | [5 empty] | 498.379 | 507.7251 | 517.0711 | 526.4171 | 535.7631 | 545.1092 | 554.4552 | 563.8012 | 573.1473 | 582.4933 | 591.8393
SH-HP (MS2) | 17 | 525 |  | 525 |  | 525 | [5 empty] | 761
SH-HP (MS4) | 17 | 1050 |  | 1050 |  |  |  | 1050 |  |  | 811
litres |  | 135 | 162 | 180 | 216 | 300 | 360
DW-R | 17 | 0 | 0 | 0 | 0 | 0 | 0
litres |  | 135 | 162 | 180 | 216 | 300 | 360
DW-HP | 17 | 231 | 231 | 231 | 231 | 231 | 231
kW |  | 5 | 6 | 7 | 8 | 9 | 10 | 11 | 12 | 13 | 14 | 15 | 16
SHDW-AWHP | 17 | 561.4852 | 579.2055 | 596.9258 | 614.646 | 632.3663 | 650.0866 | 667.8069 | 685.5271 | 703.2474 | 720.9677 | 738.688 | 756.4082
kW |  | 5: 1; 6: 2; 7: 3; 8: 4; 9: 5
SHDW-FCU | 16 | 5: 163.5056; 6: 232.6214; 7: 301.7372; 8: 370.853; 9: 439.9689
litres |  | 5: 300; 6: 800
SHDW-BUF | 22 | 5: 0; 6: 0

## EOL
Embedded Emissions kgCO2e | Ref Lifetime
kW |  | 1 | 1.5 | 2 | 2.5 | 3 | 3.5 | 4 | 4.5 | 5
SH-R | 17 | 5.0286 | 6.4576 | 7.8866 | 11.4862 | 12.9152 | 14.3442 | 15.7732 | 19.3728 | 22.9724
kW |  | 2 |  | 3 |  | 4 |  | 5 | 5.5 | 6 | 6.5 | 7 | 7.5 | 8 | 8.5 | 9 | 9.5
SH-HP (SS) | 17 | [5 empty] | 147.3221 | 152.4844 | 157.6467 | 162.8089 | 167.9712 | 173.1335 | 178.2957 | 183.458 | 188.6203 | 193.7825 | 198.9448
SH-HP (MS2) | 17 | 76.1 |  | 76.1 |  | 90.1 | [5 empty] | 266
SH-HP (MS4) | 17 | 152.1 |  | 152.1 |  |  |  | 152.1 |  |  | 219.7
litres |  | 135 | 162 | 180 | 216 | 300 | 360
DW-R | 17 | 18.163 | 20.5649 | 22.3402 | 26.3637 | 38.7987 | 51.1308
litres |  | 135 | 162 | 180 | 216 | 300 | 360
DW-HP | 17 | 60.0425 | 63.413 | 65.6601 | 70.1541 | 80.6401 | 88.1301
kW |  | 5 | 6 | 7 | 8 | 9 | 10 | 11 | 12 | 13 | 14 | 15 | 16
SHDW-AWHP | 17 | 194.81 | 206.864 | 218.918 | 230.972 | 243.026 | 255.08 | 267.134 | 279.188 | 291.242 | 303.296 | 315.35 | 327.404
kW |  | 5: 1; 6: 2; 7: 3; 8: 4; 9: 5
SHDW-FCU | 16 | 5: 26.1764; 6: 35.1538; 7: 44.1313; 8: 53.1088; 9: 62.0862
litres |  | 5: 300; 6: 800
SHDW-BUF | 22 | 5: 137; 6: 282

## RefrigSenB2-B5
Embedded Emissions kgCO2e | Ref Lifetime
kW |  | 1 | 1.5 | 2 | 2.5 | 3 | 3.5 | 4 | 4.5 | 5
SH-R | 17 | 0 | 0 | 0 | 0 | 0 | 0 | 0 | 0 | 0
kW |  | 2 |  | 3 |  | 4 |  | 5 | 5.5 | 6 | 6.5 | 7 | 7.5 | 8 | 8.5 | 9 | 9.5
SH-HP (SS) | 17 | [5 empty] | 229.8567 | 224.2936 | 220.1526 | 217.186 | 215.2055 | 214.0647 | 213.6478 | 213.8613 | 214.6285 | 215.8863 | 217.5815
SH-HP (MS2) | 17 | 159 |  | 159 |  | 159 | [5 empty] | 264
SH-HP (MS4) | 17 | 318 |  | 318 |  |  |  | 318 |  |  | 307
litres |  | 135 | 162 | 180 | 216 | 300 | 360
DW-R | 17 | 0 | 0 | 0 | 0 | 0 | 0
litres |  | 135 | 162 | 180 | 216 | 300 | 360
DW-HP | 17 | 231 | 231 | 231 | 231 | 231 | 231
kW |  | 5 | 6 | 7 | 8 | 9 | 10 | 11 | 12 | 13 | 14 | 15 | 16
SHDW-AWHP | 17 | 278.0537 | 269.9744 | 265.8813 | 264.7061 | 265.7593 | 268.5704 | 272.8037 | 278.2113 | 284.605 | 291.8386 | 299.7959 | 308.3836
kW |  | 5: 1; 6: 2; 7: 3; 8: 4; 9: 5
SHDW-FCU | 16 | 5: 163.5056; 6: 232.6214; 7: 301.7372; 8: 370.853; 9: 439.9689
litres |  | 5: 300; 6: 800
SHDW-BUF | 22 | 5: 0; 6: 0

## RefrigSenEOL
Embedded Emissions kgCO2e | Ref Lifetime
kW |  | 1 | 1.5 | 2 | 2.5 | 3 | 3.5 | 4 | 4.5 | 5
SH-R | 17 | 5.0286 | 6.4576 | 7.8866 | 11.4862 | 12.9152 | 14.3442 | 15.7732 | 19.3728 | 22.9724
kW |  | 2 |  | 3 |  | 4 | 4.5 | 5 | 5.5 | 6 | 6.5 | 7 | 7.5 | 8 | 8.5 | 9 | 9.5
SH-HP (SS) | 17 | [5 empty] | 65.83 | 64.9143 | 64.5784 | 64.7212 | 65.2661 | 70.4283 | 75.5906 | 80.7529 | 85.9151 | 91.0774 | 96.2397
SH-HP (MS2) | 17 | 16.1 |  | 16.1 |  | 30.1 | [5 empty] | 206
SH-HP (MS4) | 17 | 31.1 |  | 31.1 |  |  |  | 31.1 |  |  | 159.7
litres |  | 135 | 162 | 180 | 216 | 300 | 360
DW-R | 17 | 18.163 | 20.5649 | 22.3402 | 26.3637 | 38.7987 | 51.1308
litres |  | 135 | 162 | 180 | 216 | 300 | 360
DW-HP | 17 | 60.0425 | 63.413 | 65.6601 | 70.1541 | 80.6401 | 88.1301
kW |  | 5 | 6 | 7 | 8 | 9 | 10 | 11 | 12 | 13 | 14 | 15 | 16
SHDW-AWHP | 17 | 107.2399 | 108.7763 | 111.9378 | 116.2887 | 121.5482 | 127.5242 | 134.08 | 141.1146 | 148.5512 | 156.3301 | 164.4041 | 172.735
kW |  | 5: 1; 6: 2; 7: 3; 8: 4; 9: 5
SHDW-FCU | 16 | 5: 26.1764; 6: 35.1538; 7: 44.1313; 8: 53.1088; 9: 62.0862
litres |  | 5: 300; 6: 800
SHDW-BUF | 22 | 5: 137; 6: 282

## Key
Embedded Emissions kgCO2e | Ref Lifetime
kW |  | 1 | 1.5 | 2 | 2.5 | 3 | 3.5 | 4 | 4.5 | 5
SH-R | 17 | 214 | 214 | 214 | 214 | 214 | 214 | 214 | 214 | 214
kW |  | 2 | 2.5 | 3 | 3.5 | 4 | 4.5 | 5 | 5.5 | 6 | 6.5 | 7 | 7.5 | 8 | 8.5 | 9 | 9.5
SH-HP (SS) | 17 | NA | NA | NA | NA | NA | Mass-H1-AKHPl/Mod-H1-AK-HPl | Mass-H1-CH-HPl | NA | NA | NA | Mass-Nom-AK-HPl | Mod-H1-CH-HPl | Mod-Nom-AK-HPl | Mass-Nom-CH-HPl | NA | Mod-Nom-CH-HPl
SH-HP (MS2) | 17 | Mass-H1-AK-HPb | NA | Mass-H1-CH-HPb | NA | Mass-Nom-AK-HPb | NA | NA | NA | NA | NA | Mass-Nom-CH-HPb
SH-HP (MS4) | 17 | Mod-H1-AK-HPb | NA | Mod-Nom-AK-HPb | NA | NA | NA | Mod-H1-CH-HPb | NA | NA | Mod-Nom-CH-HPb
litres |  | 135 | 162 | 180 | 216 | 300 | 360
DW-R | 17 | 250 | 300 | 320 | 400 | 500 | 520
litres |  | 135 | 162 | 180 | 216 | 300 | 360
DW-HP | 17 | 400 | 450 | 500 | 525 | 650 | 700
kW |  | 5 | 6 | 7 | 8 | 9 | 10 | 11 | 12 | 13 | 14 | 15 | 16
SHDW-AWHP | 17 | 1283.4 | 1283.4 | 1283.4 | 1283.4 | 1283.4 | 1494.2 | 1574.8 | 1655.4 | 1729.8 | 1810.4 | 1891 | 1971.6
kW |  | 5: 1; 6: 2; 7: 3; 8: 4; 9: 5
SHDW-FCU | 16 | 5: 190; 6: 190; 7: 205; 8: 220; 9: 295
litres |  | 5: 300; 6: 800
SHDW-BUF | 22 | 5: 519; 6: 1174
|  | DW-R/SHDW-BUF | OTHER |  |  |  | DW-R/SHDW-BUF | OTHER
Shipping Distances (km) |  | 5: 1738; 6: 10470; 8: Emissions kgCO2e/t (ship); 10: 29.1984; 11: 175.896
Trucking Distances (km) |  | 5: 540; 6: 540; 8: Emissions kgCO2e/t (truck); 10: 72.9; 11: 72.9
[5 empty] | Emissions kgCO2e/t (total) |  | 102.0984 | 248.796
Emissions kgCO2e/tkm Ship |  | 6: 0.0168
Emissions kgCO2e/tkm Truck |  | 6: 0.135
Shipping Energy (MJ/t-km) |  | 5: 0.31417; 8: MJ /kg (ship); 10: 0.54603; 11: 3.2894
Trucking Energy (MJ/t-km) |  | 5: 3.6663; 7: (EURO5 7.5-16 ton); 8: MJ /kg (truck); 10: 1.9798; 11: 1.9798
Refrigerant Sensitivity B2 less R32 + Propane
SH-HP (kW) |  | 2 |  | 3 |  | 4 | 4.5 | 5 | 5.5 | 6 | 6.5 | 7 | 7.5 | 8 | 8.5 | 9 | 9.5
Delta (R32/R290) |  | 10: 268.5223; 11: 283.4315; 12: 296.9185; 13: 309.2311; 14: 320.5577; 15: 331.0444; 16: 340.8074 | 349.94 | 358.5187 | 366.607 | 374.2579
Delta Two Splits |  | 5: 366; 7: 366; 9: 366; 15: 497
Delta Four Splits |  | 5: 732; 7: 732; 11: 732; 14: 504
SHDW-AWHP (kW) |  | 5 | 6 | 7 | 8 | 9 | 10 | 11 | 12 | 13 | 14 | 15 | 16
Delta (R32/R290) |  | 283.4315 | 309.2311 | 331.0444 | 349.94 | 366.607 | 381.5162 | 395.0032 | 407.3158 | 418.6424 | 429.1291 | 438.892 | 448.0247
Refrigerant Sensitivity EoL less R32 + Propane
SH-HP (kW) |  | 2 |  | 3 |  | 4 | 4.5 | 5 | 5.5 | 6 | 6.5 | 7 | 7.5 | 8 | 8.5 | 9 | 9.5
Delta (R32/R290) |  | 732 10: 81.4921; 732 11: 87.5701; 732 12: 93.0683; 732 13: 98.0877; 504 14: 102.7051; 504 15: 102.7051; 504 16: 102.7051 | 102.7051 | 102.7051 | 102.7051 | 102.7051
Delta Two Splits |  | 732 5: 60; 732 7: 60; 732 9: 60; 504 15: 60
Delta Four Splits |  | 732 5: 121; 732 7: 121; 732 11: 121; 504 14: 60
SHDW-AWHP (kW) |  | 5 | 6 | 7 | 8 | 9 | 10 | 11 | 12 | 13 | 14 | 15 | 16
Delta (R32/R290) |  | 87.5701 | 98.0877 | 106.9802 | 114.6833 | 121.4778 | 127.5558 | 133.054 | 138.0734 | 142.6908 | 146.9659 | 150.9459 | 154.669

## weight
Weight (kg) | Ref Lifetime
kW |  | 1 | 1.5 | 2 | 2.5 | 3 | 3.5 | 4 | 4.5 | 5
SH-R | 17 | 17.022 | 21.9089 | 26.7957 | 38.9308 | 43.8177 | 48.7045 | 53.5914 | 65.7266 | 77.8617
kW |  | 2 |  | 3 |  | 4 |  | 5 | 5.5 | 6 | 6.5 | 7 | 7.5 | 8 | 8.5 | 9 | 9.5
SH-HP (SS) | 17 | [5 empty] | 54.3109 | 57.0252 | 59.7396 | 62.454 | 65.1683 | 67.8827 | 70.5971 | 73.3114 | 76.0258 | 78.7401 | 81.4545
SH-HP (MS2) | 17 | 35 |  | 35 |  | 52 | [5 empty] | 90
SH-HP (MS4) | 17 | 70 |  | 70 |  |  |  | 70 |  |  | 115
litres |  | 135 | 162 | 180 | 216 | 300 | 360
DW-R | 17 | 30 | 32.6428 | 36 | 41 | 52 | 61
litres |  | 135 | 162 | 180 | 216 | 300 | 360
DW-HP | 17 | 62.9598 | 72.8272 | 79.4055 | 92.562 | 123.2607 | 145.1883
kW |  | 5 | 6 | 7 | 8 | 9 | 10 | 11 | 12 | 13 | 14 | 15 | 16
SHDW-AWHP | 17 | 248.6125 | 253.637 | 258.6615 | 263.686 | 268.7105 | 273.735 | 278.7595 | 283.784 | 288.8085 | 293.833 | 298.8575 | 303.882
kW |  | 5: 1; 6: 2; 7: 3; 8: 4; 9: 5
SHDW-FCU | 16 | 5: 16.5982; 6: 22.2907; 7: 27.9833; 8: 33.6758; 9: 39.3683
litres |  | 5: 300; 6: 800
SHDW-BUF | 22 | 5: 77.5; 6: 152.4

## Notes
Notes
2025-09-03 | Updated FCU 3/9/2025, fixed FU error 2 EPDs
2025-09-10 | Added energy regressions (median values for B_MJ & EOL_MJ
2025-09-11 | Low EOL for smaller capacity EOL
2025-09-22 | FCU adjusted for asian manufacture and energy.

## Manufacture MJ
Embedded Energy MJ | Ref Lifetime
kW |  | 1 | 1.5 | 2 | 2.5 | 3 | 3.5 | 4 | 4.5 | 5
SH-R | 17 | 2529.2658 | 3026.8747 | 3524.4835 | 5556.1405 | 6053.7494 | 6551.3582 | 7048.9671 | 9080.624 | 11112.281
(Manu adj)
kW |  | 2 |  | 3 |  | 4 | 4.5 | 5 | 5.5 | 6 | 6.5 | 7 | 7.5 | 8 | 8.5 | 9 | 9.5
SH-HP (SS) | 17 | [5 empty] | 14370.749 | 15136.9094 | 15903.0699 | 16669.2304 | 17435.3908 | 18201.5513 | 18967.7118 | 19733.8722 | 20500.0327 | 21266.1931 | 22032.3536
SH-HP (MS2) | 17 | 11643 |  | 11643 |  | 11643 | [5 empty] | 20622
SH-HP (MS4) | 17 | 23286 |  | 23286 |  |  |  | 23286 |  |  | 25934
(Asia Manuf)
litres |  | 135 | 162 | 180 | 216 | 300 | 360
DW-R | 17 | 2997.4315 | 3393.8187 | 3686.7885 | 4350.7827 | 6402.9304 | 8438.0882
(Manu adj)
litres |  | 135 | 162 | 180 | 216 | 300 | 360
DW-HP | 17 | 13392.0073 | 14060.0596 | 14505.4278 | 15396.1642 | 17474.5491 | 18959.1098
kW |  | 5 | 6 | 7 | 8 | 9 | 10 | 11 | 12 | 13 | 14 | 15 | 16
SHDW-AWHP | 17 | 39132.9054 | 39420.1557 | 39707.406 | 39994.6562 | 40281.9065 | 40569.1568 | 40856.4071 | 41143.6574 | 41430.9077 | 41718.158 | 42005.4083 | 42292.6586
kW |  | 5: 1; 6: 2; 7: 3; 8: 4; 9: 5
SHDW-FCU | 16 | 5: 5736.2318; 6: 7648.3126; 7: 9560.3933; 8: 11472.4741; 9: 13384.5548
(Manu adj)
litres |  | 5: 300; 6: 800
SHDW-BUF | 22 | 5: 11119; 6: 21553

## Transport MJ
Embedded Emissions kgCO2e | Ref Lifetime
kW |  | 1 | 1.5 | 2 | 2.5 | 3 | 3.5 | 4 | 4.5 | 5
SH-R | 17 | 89.6917 | 115.4413 | 141.1909 | 205.133 | 230.8826 | 256.6322 | 282.3818 | 346.3238 | 410.2659
kW |  | 2 |  | 3 |  | 4 |  | 5 | 5.5 | 6 | 6.5 | 7 | 7.5 | 8 | 8.5 | 9 | 9.5
SH-HP (SS) | 17 | [5 empty] | 286.1728 | 300.4752 | 314.7777 | 329.0801 | 343.3825 | 357.6849 | 371.9873 | 386.2897 | 400.5921 | 414.8945 | 429.1969
SH-HP (MS2) | 17 | 184.4207 |  | 184.4207 |  | 273.9964 | [5 empty] | 474.2246
SH-HP (MS4) | 17 | 368.8413 |  | 368.8413 |  |  |  | 368.8413 |  |  | 605.9536
litres |  | 135 | 162 | 180 | 216 | 300 | 360
DW-R | 17 | 75.7749 | 82.4501 | 90.9299 | 103.559 | 131.3431 | 154.0756
litres |  | 135 | 162 | 180 | 216 | 300 | 360
DW-HP | 17 | 331.7453 | 383.7383 | 418.4003 | 487.7244 | 649.4805 | 765.0206
kW |  | 5 | 6 | 7 | 8 | 9 | 10 | 11 | 12 | 13 | 14 | 15 | 16
SHDW-AWHP | 17 | 1309.9795 | 1336.4544 | 1362.9293 | 1389.4042 | 1415.8791 | 1442.354 | 1468.8289 | 1495.3038 | 1521.7787 | 1548.2536 | 1574.7286 | 1601.2035
kW |  | 5: 1; 6: 2; 7: 3; 8: 4; 9: 5
SHDW-FCU | 16 | 5: 87.4587; 6: 117.4535; 7: 147.4484; 8: 177.4432; 9: 207.438
litres |  | 5: 300; 6: 800
SHDW-BUF | 22 | 5: 195.7518; 6: 384.9364

## Installation MJ
Embedded Energy MJ | Ref Lifetime
kW |  | 1 | 1.5 | 2 | 2.5 | 3 | 3.5 | 4 | 4.5 | 5
SH-R | 17 | 1.852 | 2.1881 | 2.5242 | 4.0402 | 4.3762 | 4.7123 | 5.0484 | 6.5643 | 8.0803
(Manu adj)
kW |  | 2 |  | 3 |  | 4 | 4.5 | 5 | 5.5 | 6 | 6.5 | 7 | 7.5 | 8 | 8.5 | 9 | 9.5
SH-HP (SS) | 17 | [5 empty] | 627.8536 | 677.0253 | 726.197 | 775.3687 | 824.5404 | 873.7121 | 922.8838 | 972.0556 | 1021.2273 | 1070.399 | 1119.5707
SH-HP (MS2) | 17 | 494 |  | 494 |  | 494 | [5 empty] | 509
SH-HP (MS4) | 17 | 989 |  | 989 |  |  |  | 989 |  |  | 926
(Asia Manuf)
litres |  | 135 | 162 | 180 | 216 | 300 | 360
DW-R | 17 | 45.0828 | 51.0446 | 55.451 | 65.4378 | 96.3031 | 126.9128
(Manu adj)
litres |  | 135 | 162 | 180 | 216 | 300 | 360
DW-HP | 17 | 74.5587 | 95.953 | 110.2159 | 138.7417 | 205.3018 | 252.8448
kW |  | 5 | 6 | 7 | 8 | 9 | 10 | 11 | 12 | 13 | 14 | 15 | 16
SHDW-AWHP | 17 | 74.3528 | 76.3435 | 78.3342 | 80.3248 | 82.3155 | 84.3062 | 86.2969 | 88.2876 | 90.2783 | 92.2689 | 94.2596 | 96.2503
kW |  | 5: 1; 6: 2; 7: 3; 8: 4; 9: 5
SHDW-FCU | 16 | 5: 5.7456; 6: 14.4604; 7: 23.1752; 8: 31.8901; 9: 40.6049
(Manu adj)
litres |  | 5: 300; 6: 800
SHDW-BUF | 22 | 5: 22; 6: 28

## B2-B5 MJ
Embedded Energy MJ | Ref Lifetime
kW |  | 1 | 1.5 | 2 | 2.5 | 3 | 3.5 | 4 | 4.5 | 5
SH-R | 17 | 0 | 0 | 0 | 0 | 0 | 0 | 0 | 0 | 0
(Manu adj)
kW |  | 2 |  | 3 |  | 4 | 4.5 | 5 | 5.5 | 6 | 6.5 | 7 | 7.5 | 8 | 8.5 | 9 | 9.5
SH-HP (SS) | 17 | [5 empty] | 2769.7145 | 2914.9997 | 3060.2848 | 3205.57 | 3350.8552 | 3496.1404 | 3641.4256 | 3786.7108 | 3931.996 | 4077.2812 | 4222.5663
SH-HP (MS2) | 17 | 3165 |  | 3165 |  | 3165 | [5 empty] | 3165.1306
SH-HP (MS4) | 17 | 6330.2612 |  | 6330.2612 |  |  |  | 6330.2612 |  |  | 3165
(Asia Manuf)
litres |  | 135 | 162 | 180 | 216 | 300 | 360
DW-R | 17 | 0 | 0 | 0 | 0 | 0 | 0
(Manu adj)
litres |  | 135 | 162 | 180 | 216 | 300 | 360
DW-HP | 17 | 2885 | 2885 | 2885 | 2885 | 2885 | 2885
kW |  | 5 | 6 | 7 | 8 | 9 | 10 | 11 | 12 | 13 | 14 | 15 | 16
SHDW-AWHP | 17 | 3156.5 | 3156.5 | 3156.5 | 3156.5 | 3156.5 | 3156.5 | 3156.5 | 3156.5 | 3156.5 | 3156.5 | 3156.5 | 3156.5
kW |  | 5: 1; 6: 2; 7: 3; 8: 4; 9: 5
SHDW-FCU | 16 | 5: 7581.5431; 6: 10786.3546; 7: 13991.1662; 8: 17195.9777; 9: 20400.7892
(Manu adj)
litres |  | 5: 300; 6: 800
SHDW-BUF | 22 | 5: 0; 6: 0

## EOL MJ
Embedded Energy MJ | Ref Lifetime
kW |  | 1 | 1.5 | 2 | 2.5 | 3 | 3.5 | 4 | 4.5 | 5
SH-R | 17 | 11.1693 | 12.6946 | 14.2199 | 23.8639 | 25.3891 | 26.9144 | 28.4397 | 38.0837 | 47.7277
kW |  | 2 |  | 3 |  | 4 | 4.5 | 5 | 5.5 | 6 | 6.5 | 7 | 7.5 | 8 | 8.5 | 9 | 9.5
SH-HP (SS) | 17 | [5 empty] | 2636.1606 | 2970.9842 | 3305.8079 | 3640.6315 | 3975.4551 | 4310.2788 | 4645.1024 | 4979.926 | 5314.7497 | 5649.5733 | 5984.3969
SH-HP (MS2) | 17 | 3367 |  | 3367 |  | 3367 | [5 empty] | 8169
SH-HP (MS4) | 17 | 6733 |  | 6733 |  |  |  | 6733 |  |  | 11265
(Asia )
litres |  | 135 | 162 | 180 | 216 | 300 | 360
DW-R | 17 | 14.4357 | 16.3447 | 17.7556 | 20.9535 | 30.8366 | 40.638
litres |  | 135 | 162 | 180 | 216 | 300 | 360
DW-HP | 17 | 600 | 600 | 600 | 600 | 600 | 600
kW |  | 5 | 6 | 7 | 8 | 9 | 10 | 11 | 12 | 13 | 14 | 15 | 16
SHDW-AWHP | 17 | 1496.4593 | 1496.4593 | 1496.4593 | 1496.4593 | 1496.4593 | 1496.4593 | 1496.4593 | 1496.4593 | 1496.4593 | 1496.4593 | 1496.4593 | 1496.4593
kW |  | 5: 1; 6: 2; 7: 3; 8: 4; 9: 5
SHDW-FCU | 16 | 5: 398.8784; 6: 535.6776; 7: 672.4769; 8: 809.2762; 9: 946.0755
(Manu adj)
litres |  | 5: 300; 6: 800
SHDW-BUF | 22 | 5: 10999; 6: 21618