## Manufacture
Embedded Emissions kgCO2e | Ref Lifetime
kW |  | 1 | 1.5 | 2 | 2.5 | 3 | 3.5 | 4 | 4.5 | 5 | [7 empty] | 0.5 | 1
SH-R | 17 | 70.7137 | 91.015 | 111.3162 | 131.6174 | 151.9186 | 172.2198 | 192.5211 | 212.8223 | 233.1235
kW |  | 2 |  | 3 |  | 4 |  | 5 | 5.5 | 6 | 6.5 | 7 | 7.5 | 8 | 8.5 | 9 | 9.5
SH-HP (SS) | 17 | [5 empty] | 485 | 521 | 584 | 647 | 647 | 647 | 647 | 647 | 647 | 647 | 647
SH-HP (MS2) | 17 | 341.4 |  | 341.4 |  | 465.3 | [5 empty] | 608
SH-HP (MS4) | 17 | 682.8 |  | 682.8 |  |  |  | 682.8 |  |  | 1044.8
litres |  | 135 | 162 | 180 | 216 | 300 | 360
DW-R | 17 | 170 | 192 | 208 | 245 | 358 | 468
litres |  | 135 | 162 | 180 | 216 | 300 | 360
DW-HP | 17 | 412.2 | 454.7 | 483.1 | 539.9 | 672.3 | 766.9
kW |  | 5 | 6 | 7 | 8 | 9 | 10 | 11 | 12 | 13 | 14 | 15 | 16
SHDW-AWHP | 17 | 1138.865 | 1198.558 | 1258.251 | 1317.944 | 1377.637 | 1437.33 | 1497.023 | 1556.716 | 1616.409 | 1676.102 | 1735.795 | 1795.488
kW |  | 5: 1; 6: 2; 7: 3; 8: 4; 9: 5
SHDW-FCU | 16 | 5: 190; 6: 190; 7: 205; 8: 220; 9: 295
litres |  | 5: 300; 6: 800
SHDW-BUF | 22 | 5: 530; 6: 1216

## Distribution
Embedded Emissions kgCO2e | Ref Lifetime
kW |  | 1 | 1.5 | 2 | 2.5 | 3 | 3.5 | 4 | 4.5 | 5
SH-R | 17 | 0 | 0 | 0 | 0 | 0 | 0 | 0 | 0 | 0
kW |  | 2 |  | 3 |  | 4 |  | 5 | 5.5 | 6 | 6.5 | 7 | 7.5 | 8 | 8.5 | 9 | 9.5
SH-HP (SS) | 17 | [6 empty] | 0 | 0 | 0 | 0 | 0 | 0 | 0 | 0 | 0 | 0
SH-HP (MS2) | 17 | 0 |  | 0 |  | 0 | [5 empty] | 0
SH-HP (MS4) | 17 | 0 |  | 0 |  |  |  | 0 |  |  | 0
litres |  | 135 | 162 | 180 | 216 | 300 | 360
DW-R | 17 | 0 | 0 | 0 | 0 | 0 | 0
litres |  | 135 | 162 | 180 | 216 | 300 | 360
DW-HP | 17 | 0 | 0 | 0 | 0 | 0 | 0
kW |  | 5 | 6 | 7 | 8 | 9 | 10 | 11 | 12 | 13 | 14 | 15 | 16
SHDW-AWHP | 17 | 0 | 0 | 0 | 0 | 0 | 0 | 0 | 0 | 0 | 0 | 0 | 0
kW |  | 5: 1; 6: 2; 7: 3; 8: 4; 9: 5
SHDW-FCU | 16 | 5: 0; 6: 0; 7: 0; 8: 0; 9: 0; 10: 0
litres |  | 5: 300; 6: 800
SHDW-BUF | 22 | 5: 0; 6: 0

## Installation
Embedded Emissions kgCO2e | Ref Lifetime
kW |  | 1 | 1.5 | 2 | 2.5 | 3 | 3.5 | 4 | 4.5 | 5
SH-R | 17 | 0.17387 | 0.22378 | 0.2737 | 0.32361 | 0.37353 | 0.42345 | 0.47336 | 0.52328 | 0.57319
kW |  | 2 |  | 3 |  | 4 |  | 5 | 5.5 | 6 | 6.5 | 7 | 7.5 | 8 | 8.5 | 9 | 9.5
SH-HP (SS) | 17 | [5 empty] | 19 | 21 | 23 | 26 | 26 | 26 | 26 | 26 | 26 | 26 | 26
SH-HP (MS2) | 17 | 25.7 |  | 25.7 |  | 19.1 | [5 empty] | 26.9
SH-HP (MS4) | 17 | 51.3 |  | 51.3 |  |  |  | 51.3 |  |  | 37.6
litres |  | 135 | 162 | 180 | 216 | 300 | 360
DW-R | 17 | 4.3 | 4.3 | 4.3 | 4.3 | 5 | 5
litres |  | 135 | 162 | 180 | 216 | 300 | 360
DW-HP | 17 | 9.3 | 11.8 | 13.5 | 16.8 | 24.5 | 30
kW |  | 5 | 6 | 7 | 8 | 9 | 10 | 11 | 12 | 13 | 14 | 15 | 16
SHDW-AWHP | 17 | 31.036 | 41.666 | 52.296 | 62.926 | 73.556 | 84.186 | 94.816 | 105.446 | 116.076 | 126.706 | 137.336 | 147.966
kW |  | 5: 1; 6: 2; 7: 3; 8: 4; 9: 5
SHDW-FCU | 16 | 5: 2.5; 6: 2.5; 7: 2.5; 8: 2.5; 9: 6
litres |  | 5: 300; 6: 800
SHDW-BUF | 22 | 5: 12; 6: 13

## EOL
Embedded Emissions kgCO2e | Ref Lifetime
kW |  | 1 | 1.5 | 2 | 2.5 | 3 | 3.5 | 4 | 4.5 | 5
SH-R | 17 | 4.8634 | 6.2597 | 7.6559 | 9.0522 | 10.4484 | 11.8446 | 13.2409 | 14.6371 | 16.0334
kW |  | 2 |  | 3 |  | 4 |  | 5 | 5.5 | 6 | 6.5 | 7 | 7.5 | 8 | 8.5 | 9 | 9.5
SH-HP (SS) | 17 | [5 empty] | 86 | 92 | 104 | 115 | 115 | 115 | 115 | 115 | 115 | 115 | 115
SH-HP (MS2) | 17 | 76.1 |  | 76.1 |  | 90.1 | [5 empty] | 230.1
SH-HP (MS4) | 17 | 152.1 |  | 152.1 |  |  |  | 152.1 |  |  | 219.7
litres |  | 135 | 162 | 180 | 216 | 300 | 360
DW-R | 17 | 18 | 21 | 23 | 26 | 34 | 40
litres |  | 135 | 162 | 180 | 216 | 300 | 360
DW-HP | 17 | 53.7395 | 61.5074 | 66.686 | 77.0432 | 101.21 | 118.472
kW |  | 5 | 6 | 7 | 8 | 9 | 10 | 11 | 12 | 13 | 14 | 15 | 16
SHDW-AWHP | 17 | 194.81 | 206.864 | 218.918 | 230.972 | 243.026 | 255.08 | 267.134 | 279.188 | 291.242 | 303.296 | 315.35 | 327.404
kW |  | 5: 1; 6: 2; 7: 3; 8: 4; 9: 5
SHDW-FCU | 16 | 5: 32; 6: 32; 7: 35; 8: 37; 9: 41
litres |  | 5: 300; 6: 800
SHDW-BUF | 22 | 5: 224; 6: 523

## B2-B5
Embedded Emissions kgCO2e | Ref Lifetime
kW |  | 1 | 1.5 | 2 | 2.5 | 3 | 3.5 | 4 | 4.5 | 5 | [7 empty] | 0.5 | 1
SH-R | 17 | 0 | 0 | 0 | 0 | 0 | 0 | 0 | 0 | 0
kW |  | 2 |  | 3 |  | 4 |  | 5 | 5.5 | 6 | 6.5 | 7 | 7.5 | 8 | 8.5 | 9 | 9.5
SH-HP (SS) | 17 | [5 empty] | 439 | 472 | 529 | 587 | 587 | 587 | 587 | 587 | 587 | 587 | 587
SH-HP (MS2) | 17 | 515.6 |  | 515.6 |  | 620.4 | [5 empty] | 779.3
SH-HP (MS4) | 17 | 1031.3 |  | 1031.3 |  |  |  | 1031.3 |  |  | 1025.5
litres |  | 135 | 162 | 180 | 216 | 300 | 360
DW-R | 17 | 0 | 0 | 0 | 0 | 0 | 0
litres |  | 135 | 162 | 180 | 216 | 300 | 360
DW-HP | 17 | 224 | 224 | 224 | 224 | 224 | 224
kW |  | 5 | 6 | 7 | 8 | 9 | 10 | 11 | 12 | 13 | 14 | 15 | 16
SHDW-AWHP | 17 | 549.33 | 577.276 | 605.222 | 633.168 | 661.114 | 689.06 | 717.006 | 744.952 | 772.898 | 800.844 | 828.79 | 856.736
kW |  | 5: 1; 6: 2; 7: 3; 8: 4; 9: 5
SHDW-FCU | 16 | 5: 175; 6: 175; 7: 195; 8: 216; 9: 240
litres |  | 5: 300; 6: 800
SHDW-BUF | 22 | 5: 0; 6: 0

## Key
Embedded Emissions kgCO2e | Ref Lifetime
kW |  | 1 | 1.5 | 2 | 2.5 | 3 | 3.5 | 4 | 4.5 | 5
SH-R | 17 | 214 | 214 | 214 | 214 | 214 | 214 | 214 | 214 | 214
kW |  | 2 | 2.5 | 3 | 3.5 | 4 | 4.5 | 5 | 5.5 | 6 | 6.5 | 7 | 7.5 | 8 | 8.5 | 9 | 9.5
SH-HP (SS) | 17 | NA | NA | NA | NA | NA | Mass-H1-AKHPl/Mod-H1-AK-HPl | Mass-H1-CH-HPl | NA | NA | NA | Mass-Nom-AK-HPl | Mod-H1-CH-HPl | Mod-Nom-AK-HPl | Mass-Nom-CH-HPl | NA | Mod-Nom-CH-HPl
SH-HP (MS2) | 17 | Mass-H1-AK-HPb | NA | Mass-H1-CH-HPb | NA | Mass-Nom-AK-HPb | NA | NA | NA | NA | NA | Mass-Nom-CH-HPb
SH-HP (MS4) | 17 | Mod-H1-AK-HPb | NA | Mod-Nom-AK-HPb | NA | NA | NA | Mod-H1-CH-HPb | NA | NA | Mod-Nom-CH-HPb
litres |  | 135 | 162 | 180 | 216 | 300 | 360
DW-R | 17 | 250 | 300 | 320 | 400 | 500 | 520
litres |  | 135 | 162 | 180 | 216 | 300 | 360
DW-HP | 17 | 400 | 450 | 500 | 525 | 650 | 700
kW |  | 5 | 6 | 7 | 8 | 9 | 10 | 11 | 12 | 13 | 14 | 15 | 16
SHDW-AWHP | 17 | 1283.4 | 1283.4 | 1283.4 | 1283.4 | 1283.4 | 1494.2 | 1574.8 | 1655.4 | 1729.8 | 1810.4 | 1891 | 1971.6
kW |  | 5: 1; 6: 2; 7: 3; 8: 4; 9: 5
SHDW-FCU | 16 | 5: 190; 6: 190; 7: 205; 8: 220; 9: 295
litres |  | 5: 300; 6: 800
SHDW-BUF | 22 | 5: 519; 6: 1174