## Manufacture
Embedded Emissions kgCO2e | Ref Lifetime
kW |  | 1 | 1.5 | 2 | 2.5 | 3 | 3.5 | 4 | 4.5 | 5 | [7 empty] | 0.5 | 1
SH-R | 17 | 214 | 214 | 214 | 214 | 214 | 214 | 214 | 214 | 214
kW |  | 2 |  | 3 |  | 4 |  | 5 | 5.5 | 6 | 6.5 | 7 | 7.5 | 8 | 8.5 | 9 | 9.5
SH-HP (SS) | 17 | [6 empty] | 600 | 630 | 661.5 | 694.575 | 729.3038 | 765.7689 | 804.0574 | 844.2603 | 886.4733 | 930.7969
SH-HP (MS2) | 17 | 341.4 |  | 341.4 |  | 465.3 | [5 empty] | 837.6
SH-HP (MS4) | 17 | 682.8 |  | 682.8 |  |  |  | 682.8 |  |  | 741
litres |  | 135 | 162 | 180 | 216 | 300 | 360
DW-R | 17 | 250 | 300 | 320 | 400 | 500 | 520
litres |  | 135 | 162 | 180 | 216 | 300 | 360
DW-HP | 17 | 400 | 450 | 500 | 525 | 650 | 700
kW |  | 5 | 6 | 7 | 8 | 9 | 10 | 11 | 12 | 13 | 14 | 15 | 16
SHDW-AWHP | 17 | 1283.4 | 1283.4 | 1283.4 | 1283.4 | 1283.4 | 1494.2 | 1574.8 | 1655.4 | 1729.8 | 1810.4 | 1891 | 1971.6
kW |  | 5: 1; 6: 2; 7: 3; 8: 4; 9: 5
SHDW-FCU | 16 | 5: 190; 6: 190; 7: 205; 8: 220; 9: 295
litres |  | 5: 300; 6: 800
SHDW-BUF | 22 | 5: 519; 6: 1174

## Distribution
Embedded Emissions kgCO2e | Ref Lifetime
kW |  | 1 | 1.5 | 2 | 2.5 | 3 | 3.5 | 4 | 4.5 | 5
SH-R | 17 | 214 | 214 | 214 | 214 | 214 | 214 | 214 | 214 | 214
kW |  | 2 |  | 3 |  | 4 |  | 5 | 5.5 | 6 | 6.5 | 7 | 7.5 | 8 | 8.5 | 9 | 9.5
SH-HP (SS) | 17 | [6 empty] | 600 | 630 | 661.5 | 694.575 | 729.3038 | 765.7689 | 804.0574 | 844.2603 | 886.4733 | 930.7969
SH-HP (MS2) | 17 | 341.4 |  | 341.4 |  | 547.4 | [5 empty] | 837.6
SH-HP (MS4) | 17 | 682.8 |  | 682.8 |  |  |  | 682.8 |  |  | 898
litres |  | 135 | 162 | 180 | 216 | 300 | 360
DW-R | 17 | 250 | 300 | 320 | 400 | 500 | 520
litres |  | 135 | 162 | 180 | 216 | 300 | 360
DW-HP | 17 | 400 | 450 | 500 | 525 | 650 | 700
kW |  | 5 | 6 | 7 | 8 | 9 | 10 | 11 | 12 | 13 | 14 | 15 | 16
SHDW-AWHP | 17 | 1283.4 | 1283.4 | 1283.4 | 1283.4 | 1283.4 | 1494.2 | 1574.8 | 1655.4 | 1729.8 | 1810.4 | 1891 | 1971.6
kW |  | 5: 1; 6: 2; 7: 3; 8: 4; 9: 5
SHDW-FCU | 16 | 5: 190; 6: 190; 7: 205; 8: 220; 9: 295
litres |  | 5: 300; 6: 800
SHDW-BUF | 22 | 5: 519; 6: 1174

## Installation
Embedded Emissions kgCO2e | Ref Lifetime
kW |  | 1 | 1.5 | 2 | 2.5 | 3 | 3.5 | 4 | 4.5 | 5
SH-R | 17 | 214 | 214 | 214 | 214 | 214 | 214 | 214 | 214 | 214
kW |  | 2 |  | 3 |  | 4 |  | 5 | 5.5 | 6 | 6.5 | 7 | 7.5 | 8 | 8.5 | 9 | 9.5
SH-HP (SS) | 17 | [6 empty] | 600 | 630 | 661.5 | 694.575 | 729.3038 | 765.7689 | 804.0574 | 844.2603 | 886.4733 | 930.7969
SH-HP (MS2) | 17 | 341.4 |  | 341.4 |  | 547.4 | [5 empty] | 837.6
SH-HP (MS4) | 17 | 682.8 |  | 682.8 |  |  |  | 682.8 |  |  | 898
litres |  | 135 | 162 | 180 | 216 | 300 | 360
DW-R | 17 | 250 | 300 | 320 | 400 | 500 | 520
litres |  | 135 | 162 | 180 | 216 | 300 | 360
DW-HP | 17 | 400 | 450 | 500 | 525 | 650 | 700
kW |  | 5 | 6 | 7 | 8 | 9 | 10 | 11 | 12 | 13 | 14 | 15 | 16
SHDW-AWHP | 17 | 1283.4 | 1283.4 | 1283.4 | 1283.4 | 1283.4 | 1494.2 | 1574.8 | 1655.4 | 1729.8 | 1810.4 | 1891 | 1971.6
kW |  | 5: 1; 6: 2; 7: 3; 8: 4; 9: 5
SHDW-FCU | 16 | 5: 190; 6: 190; 7: 205; 8: 220; 9: 295
litres |  | 5: 300; 6: 800
SHDW-BUF | 22 | 5: 519; 6: 1174

## EOL
Embedded Emissions kgCO2e | Ref Lifetime
kW |  | 1 | 1.5 | 2 | 2.5 | 3 | 3.5 | 4 | 4.5 | 5
SH-R | 17 | 214 | 214 | 214 | 214 | 214 | 214 | 214 | 214 | 214
kW |  | 2 |  | 3 |  | 4 |  | 5 | 5.5 | 6 | 6.5 | 7 | 7.5 | 8 | 8.5 | 9 | 9.5
SH-HP (SS) | 17 | [6 empty] | 600 | 630 | 661.5 | 694.575 | 729.3038 | 765.7689 | 804.0574 | 844.2603 | 886.4733 | 930.7969
SH-HP (MS2) | 17 | 341.4 |  | 341.4 |  | 547.4 | [5 empty] | 837.6
SH-HP (MS4) | 17 | 682.8 |  | 682.8 |  |  |  | 682.8 |  |  | 898
litres |  | 135 | 162 | 180 | 216 | 300 | 360
DW-R | 17 | 250 | 300 | 320 | 400 | 500 | 520
litres |  | 135 | 162 | 180 | 216 | 300 | 360
DW-HP | 17 | 400 | 450 | 500 | 525 | 650 | 700
kW |  | 5 | 6 | 7 | 8 | 9 | 10 | 11 | 12 | 13 | 14 | 15 | 16
SHDW-AWHP | 17 | 1283.4 | 1283.4 | 1283.4 | 1283.4 | 1283.4 | 1494.2 | 1574.8 | 1655.4 | 1729.8 | 1810.4 | 1891 | 1971.6
kW |  | 5: 1; 6: 2; 7: 3; 8: 4; 9: 5
SHDW-FCU | 16 | 5: 190; 6: 190; 7: 205; 8: 220; 9: 295
litres |  | 5: 300; 6: 800
SHDW-BUF | 22 | 5: 519; 6: 1174

## Key
Embedded Emissions kgCO2e | Ref Lifetime
kW |  | 1 | 1.5 | 2 | 2.5 | 3 | 3.5 | 4 | 4.5 | 5
SH-R | 17 | 214 | 214 | 214 | 214 | 214 | 214 | 214 | 214 | 214
kW |  | 2 | 2.5 | 3 | 3.5 | 4 | 4.5 | 5 | 5.5 | 6 | 6.5 | 7 | 7.5 | 8 | 8.5 | 9 | 9.5
SH-HP (SS) | 17 | NA | NA | NA | NA | NA | Mass-H1-AKHPl/Mod-H1-AK-HPl | Mass-H1-CH-HPl | NA | NA | NA | Mass-Nom-AK-HPl | Mod-H1-CH-HPl | Mass-Nom-AK-HPl | Mass-Nom-CH-HPl | NA | Mod-Nom-CH-HPl
SH-HP (MS2) | 17 | Mass-H1-AK-HPb | NA | Mod-H1-CH-HPb | NA | Mass-Nom-AK-HPb | NA | NA | NA | NA | NA | Mass-Nom-CH-HPb
SH-HP (MS4) | 17 | Mod-H1-AK-HPb | NA | Mod-Nom-AK-HPb | NA | NA | NA | Mod-H1-CH-HPb | NA | NA | Mod-Nom-CH-HPb
litres |  | 135 | 162 | 180 | 216 | 300 | 360
DW-R | 17 | 250 | 300 | 320 | 400 | 500 | 520
litres |  | 135 | 162 | 180 | 216 | 300 | 360
DW-HP | 17 | 400 | 450 | 500 | 525 | 650 | 700
kW |  | 5 | 6 | 7 | 8 | 9 | 10 | 11 | 12 | 13 | 14 | 15 | 16
SHDW-AWHP | 17 | 1283.4 | 1283.4 | 1283.4 | 1283.4 | 1283.4 | 1494.2 | 1574.8 | 1655.4 | 1729.8 | 1810.4 | 1891 | 1971.6
kW |  | 5: 1; 6: 2; 7: 3; 8: 4; 9: 5
SHDW-FCU | 16 | 5: 190; 6: 190; 7: 205; 8: 220; 9: 295
litres |  | 5: 300; 6: 800
SHDW-BUF | 22 | 5: 519; 6: 1174